## 技术参数明细
序号 | 产品名称 | 技术参数
1 | 多模式力量训练 测试评估系统 | 1.设备主要部件包含训练立柱、训练椅、训练站、嵌入式平台等； 2．设备主体框架采用钢质立柱制造而成，柱壁厚度≥0.4cm； 3．设备立柱配备不少于2个一体成型的挂钩，可灵活调节； 4．配有训练椅底座连接器，训练椅自带锁定系统，可与主框架连接锁定； 5．训练椅背垫调节档位≥6个，分别为：0度，15度，30度，45度，60度和80度； 6．训练椅底座与训练站固定连接时，座垫可进行水平方向调节，调节档位≥11个； 7．训练椅最长可延伸到155cm，最短可缩短到110cm； 8．嵌入式平台中间主训练区面积为≥2.0㎡，采用榫卯结构制成； 9．嵌入式平台缓冲区底层为实木材质，尺寸≥60cm×7cm（W×H），中间区域和两侧区域由尺寸不小于3cm的榫卯结构所连接； 10．嵌入式平台四周由钢质框架所固定，钢质框架由尺寸不小于3cm×8cm×3cm、厚度不小于1.5mm的C型钢架构成； 11．包含配套运动训练组合（运动训练杆1根20kg、卡扣1对、25kg/20kg/15kg/10kg/5kg/2.5kg/2kg/1.5kg/1kg/0.5kg杠铃片各2片）为IWF（国际举重联合会）、IPF（国际力量举联合会）和IPC（国际残疾人奥林匹克委员会）认证的举重器材； 12.系统可反馈每次动作的平均做功、峰值做功、累计做功、平均速度、峰值速度、平均功率、峰值功率等不少于7种数据，并以数字、图表式呈现
2 | 多功能背肌训练器 | 1.．采用气动助力的可调脚踏板，调节角度≥4个角度； 2．框架采用直径≥ 0.035 英寸的焊丝进行焊接； 3．采用螺栓贯穿式设计，使用不少于8颗≥ 3/8英寸*1英寸内六角螺将机架锁紧固定； 4．带有橡胶减震器的一系列运动限制器，可调节运动的停止位置
3 | 上肢无氧测试功率车 | 1.采用机械阻力原理作为阻力和校准方式； 2.配有专用测试分析软件，与电脑连接后可进行无氧做功能力测试和分析（爆发力评价），测试的指标有功率峰值、最小功率、平均功率、功率衰减及每公斤体重计算的相对值； 3.采用配重盘加负荷方式，可将负荷迅速增加至设置的数值，配重框重≥1KG，配重片至少配置为3个1KG，1个0.5KG，4个0.1KG； 4.能准确地测试出峰值功率的大小和出现的时间以及功率衰减速度； 5.显示屏能实时显示转速、功率、心率、时间、速度、距离、能力消耗等至少7种指标； 8.所有测试数据可自动存储、比较、分析，并以EXCEL格式输出，以便进行进一步研究和分析； 9.软件平台至少包括测试管理端、操作端，可根据需求选择使用不同端，其中测试管理端可对测试详细内容进行管理，包含团队管理，建立测试、查看报告功能，并可实现测试新建、测试修改、测试删除、测试查询报告查看、报告下载、报告重新生成等至少8种功能 10.软件平台可关联显示多种测试数据，具备报告的查看、下载、重新生成等功能； 11.软件平台兼容测试器械至少3类：训练监控类（人体成分测试设备、心率监控设备），功能筛查类（动作评估测试设备、心肺功能测试设备、有氧及无氧能力测试设备），身体素质类（力量测试设备、跳跃测试设备、速度测试设备、灵敏反应测试设备）等； 16.测试数据≥6种，包括最大功率与体重比值（W/kg）、平均功率（W）、平均功率与体重比值（W/kg）、踏频（rpm）、最大功率（W）、最大功率与体重比值等； 17.软件平台具备网络云端、本地端双重备份功能，可定期备份，无容量限制
4 | 纵跳及反应测试系统 | 1.可测试数据至少包括：支撑时间、摆动时间、跨步时间、步行周期、单支撑相、双支撑相、支撑初期、摆动前期、步长（含每步步长、左右对比）、步幅、触地三阶段(足跟着地，全脚着地，足跟离地)、步频、速度（含平均速度、单步速度、左右对比）、加速度、腾空时间、触地时间、高度、跨步角度、不平衡性、特殊功率、跳跃点、跳跃点间隔、使用区域、反应时间等，同时还可以给出以上数据统计的平均值、标准差、CV值； 2.测试踏步数据至少包括：步速[步/秒]、周期[秒]、触地时间、腾空时间、步数等； 3.能够分别在地面上和跑步机上测量测试者的行走或跑步的实时数据； 4.能够拼接成一个二维矩阵测量跳跃、步态的落脚点或轨迹，可以根据实际需要延长，最长可达到100米； 5.配备专业软件能够在测试的同时实时统计数据并根据数据生成各种相关报告，软件支持同时配备不少于2个摄像头同步记录测试过程，数据跟视频同步，可以回放，提供中文、英文等≥5国以上的语言选择。 6.能实时显示测试数据的柱状图，折线图，视图可以放大缩小，可以删除异常数据； 7.设备采用红外探测技术，每间隔1cm就有一条感应射线，自带安装指示灯，设备之间的连接接头有两种，一种圆形固定接头，一种线性延长接头，测量距离精度≤1cm； 8.跳箱尺寸（允许±3%的误差）：一级跳箱尺寸：75cm×90cm×7cm，二级跳箱尺寸：75cm×90cm×15cm，三级跳箱尺寸：75cm×90cm×30cm，四级跳箱尺寸75cm×90cm×45cm，五级跳箱尺寸：75cm×90cm×60cm 9.含可调高度木质跳箱组合，至少含3台跳箱，分为大中小号； 10.软件平台包括不少于2个表现端：测试管理端、操作端，其中测试管理端可对测试详细内容进行管理，包含团队管理，建立测试、查看报告功能。可实现测试新建、测试修改、测试删除、测试查询报告查看、报告下载、报告重新生成等不少于8种功能； 11.软件平台可关联显示多种测试数据，具备报告的查看、下载、重新生成等功能； 12.软件平台兼容测试器械不少于3类：训练监控类（人体成分测试设备、心率监控设备），功能筛查类（动作评估测试设备、心肺功能测试设备、有氧及无氧能力测试设备），身体素质类（力量测试设备、跳跃测试设备、速度测试设备、灵敏反应测试设备）等； 13.软件平台具备网络云端、本地端双重备份功能，可定期备份，无容量限制； 14.组合测试数据不少于11种，包括垂直反弹纵跳数据、箱跳测试数据、单腿箱跳测试数据、单腿纵跳测试数据、垂直纵跳测试数据、垂直纵跳测试数据、垂直负重纵跳数据、15秒/30秒/60秒连续起跳的腾空时间，触地时间，腾空高度，功率、声音反应-反应时间、箱跳测试-触地时间、垂直纵跳(反弹跳)-腾空高度等
5 | 功率数据反馈仪 | 1.配备风阻和磁阻两种阻力系统，磁阻不少于7个阻力级别，风阻不少于8个阻力级别； 2.配置至少包含多功能脚踏，满足普通脚踏和Keo、SPD自锁踏板2种功能； 3.配置有曲线形式的十字坐标图，实时显示左/右腿发力占比及360度的各角度发力情况； 4.内置蓝牙无线传输模块，可连接手机客户端； 5.至少包含峰值功率测试、无氧功率测试、次大量爬升、最大量爬升、有氧测试、渐进测试、自定义爬升等测试模式； 6.配置力量传感器；功率不小于3500W， 数据精确度控制在±2%以内。 7.可监测至少37个骑行指标，并可分别测量左右脚的角度与速度； 8.配置至少三种中英文界面的测试训练软件，包含一款PC端联机竞赛软件、一款PC端科研监控分析软件、一款基于IOS/Android平台的移动端软件； 9.竞赛软件可同时实现不少于20台功率车无线联机，且具备自由模式、团体模式、竞赛模式三种监控模式； 10.科研监控分析软件可创建运动员账户，储存训练数据及极坐标图；可采集不少于40种数据，包含力、总体峰值力、峰值力、平均力、扭矩、平均扭矩、左/右腿百分比、总左/右腿百分比、左/右腿到达峰值力时间、左/右腿峰值力角度、左/右腿峰值力平均角度、功率、峰值功率、平均功率、体重功率、平均体重功率、功、总功等； 11.移动端软件配置不少于11种骑行模式，包括快速骑行模式、攀爬模式、测试模式、间歇训练模式、热身/恢复模式、耐力模式、速度模式、自行车模拟锻炼模式、地区模拟自行车赛模拟模式、挑战者模式、专业训练模式； 12.软件平台包括不少于2个表现端：测试管理端、操作端，其中测试管理端可对测试详细内容进行管理，包含团队管理，建立测试、查看报告功能。可实现测试新建、测试修改、测试删除、测试查询报告查看、报告下载、报告重新生成等不少于8种功能； 13..软件平台可关联显示多种测试数据，具备报告的查看、下载、重新生成等功能； 14.软件平台兼容测试器械不少于3类：训练监控类（人体成分测试设备、心率监控设备），功能筛查类（动作评估测试设备、心肺功能测试设备、有氧及无氧能力测试设备），身体素质类（力量测试设备、跳跃测试设备、速度测试设备、灵敏反应测试设备）等； 15.软件平台具备网络云端、本地端双重备份功能，可定期备份，无容量限制； 16.有氧及无氧能力测试项目不少于7种，包括峰值功率测试、无氧功率测试、次大量爬升、最大量爬升、有氧测试、渐进测试、自定义爬升等，测试数据不少于6种，包括最大功率与体重比值（W/kg）、平均功率（W）、平均功率与体重比值（W/kg）、踏频（rpm）、最大功率（W）、疲劳指数等